## jellybean_rigid_TH_20180518
Item | Description | Quantity | Designator | Manufacturer | MfgPartNumber | DigikeyPartNumber
1 | dual op-amp in SON-8 package | 1 | U1 | TI | OPA1612AIDRGR | 296-38367-1-ND
2 | IC dual linear reg, 1V2+ 2V5, WSON-6 | 1 | U2 | TI | TLV7111225DSER | 296-35049-1-ND
3 | LED, SMD, green, clear, 0402 | 1 | D1 | SunLED | XZVG68W-2 | 1497-1219-1-ND
4 | Nonpolarized capacitor, SMD, 1uF, 0402, 10V, X5R | 3 | C4, C5, C6 | Samsung | CL05A105MP5NNNC | 1276-1448-1-ND
5 | Nonpolarized capacitor, SMD, 10uF, 0402, 10V, X5R | 3 | C2, C7, C8 | Samsung | CL05A106MP8NUB8 | 1276-1450-1-ND
6 | Nonpolarized capacitor, SMD, 100nF, 0402, 10V, X5R | 2 | C1, C3 | Samsung | CL05A104KP5NNNC | 1276-1022-1-ND
7 | Resistor, SMD, 1K, 0402, 1% | 5 | R4, R5, R6, R7, R8 | Yageo | RC0402FR-071KL | 311-1.00KLRCT-ND
8 | Resistor, SMD, 10K, 0402, 1% | 2 | R2, R3 | Yageo | RC0402FR-0710KL | 311-10.0KLRCT-ND
9 | Resistor, SMD, 100, 0402, 1% | 1 | R1 | Yageo | RC0402FR-07100RL | 311-100LRCT-ND
10 | 4-pin connector | 1 | J3 | DNI | DNI | DNI